## Instruções
Tipo R 8-bits | [11 empty] | Registradores |  |  | Tempo de execução (ns)
Conjunto | Instruções | op code rs |  | rd |  | rs |  | func |  | Uso | Exemplo | x | Endereços |  | Instruções | Banco de instruções | Controlador | banco de registradores | ULA | banco de memoria | multplexador 1x4 | Multplexador 1x2 | Total
Aritimetica | add | 0 | 0 | x | x | x | x | 0 | 0 | add rd = rd + rs | add $s0, $s1 | Reg 1 | 0 | 0 | add | 0 | 0.1 | 0 | 0 | 0 | 0 | 1 | 1.1
| sub | 0 | 0 | x | x | x | x | 0 | 1 | sub rd = rd - rs | sub $s0, $s1 | Reg 2 | 0 | 1 | sub |  | 0.1 | [5 empty] | 0.1
dado | move | 0 | 0 | x | x | x | x | 1 | 0 | move rd = rs | move $s0, $s1 | Reg 2 | 1 | 0 | move |  | 0.1 | [5 empty] | 0.1
Tipo R 8-bits loop | [11 empty] | Reg 4 | 1 | 1 | loop |  | 0.1 | [5 empty] | 0.1
Conjunto | Instruções | op code rs |  | indice |  |  |  | func |  | Uso | Exemplo |  |  |  | beq |  | 0.1 | [5 empty] | 0.1
loop | loop | 0 | 0 | x | x | x | x | 1 | 1 | loop indice anteceço da instrução 15 | loop 15 instruções atras | Memorias |  |  | lw |  | 0.1 | [5 empty] | 0.1
[12 empty] | E | Endereços |  | sw |  | 0.1 | [5 empty] | 0.1
Tipo I 8-bits | [11 empty] | Men 1 | 0 | 0
| Instruções | op func |  | rd |  | rs |  | endereço |  | Uso | Exemplo | Men 2 | 0 | 1
condicional | beq | 0 | 1 | x | x | x | x | i | i | beq rd = rs pula para endereço a frente | beq $s0, $s1, 3 | Men 3 | 1 | 0
Dado | lw | 1 | 0 | x | x | x | x | I | I | lw rs, endereço(rt) | lw $s0, E($s1) | Men 4 | 1 | 1
| sw | 1 | 1 | x | x | x | x | I | I | sw rs, endereço(rt) | sw $s0, E($s1)
|  | 0 | 0 | 0 | 1 | 0 | 1 | 1

## DataPah
| Banco de Instruções / pc |  |  |  |  | Banco de Registradores |  |  |  | ULA |  |  | Memory data
|  |  |  | reg1 | (2..3) | Ler reg 1 |  | Saida Reg 1 | 0 | Entrada 1 |  | zero
Multx2
|  |  | Instrução | reg2 | (4..5) | Ler reg 2 |  |  | 1 |  |  | Resultado | Endereço | Resultado da leitura
[6 empty] | Escrever Reg |  | Saida Reg 2 |  | Entrada 2
clk | clock
|  |  |  | endereço I | (6..7) | reg write C |  | Dado |  |  | alu op
[13 empty] | dado de escrita |  | Controle L - R
| Func | op code |  |  |  |  | Exten 2 to 8 bits
Multx4
A B C D
Controlador
|  |  | op_code | Reg data
reg write
|  |  | Func | Alu src
alu OP
MENwrite
Loop Func